## Ensayo 1
Ensayo 1 | Acelerador constante al 30% y variación del Régimen
Motor Nissan YD diésel turbo-sobrealimentado
Nº Cilindros |  | 4 |  |  | Raire | 287
Diámetro |  | 89 | mm |  | Vt | 0.0024885
Carrera |  | 100 | mm
Relación de compresión |  | 15 |  |  | Radio | 44.5
Potencia Máx | (a 4000 rev/min) | 175 | CV
Par Máx | (a 2100 rev/min) | 400 | Nm |  | 375 | Nm | (a 88 kW)
Presión Atmosférica |  | 0.94 | bar
Temperatura Atmosférica |  | 23 | ºC
b | (Brazo de palanca) | 0.995 | m
Densidad del combustible |  | 0.83 | kg/dm3 | [27 empty] | Cp agua | Cp aire
Poder calorífico inferior, Hc (gasóleo) |  | 43200 | kJ/kg | [27 empty] | 4.186 | 1.012 | seria algo mayor porque eso es en CN
Dosado estequiométrico (gasóleo) |  | 1/14,6 | 0.068493 | [27 empty] | kJ/kg K | KJ/kg K
Número | Grado de Carga | Régimen | Acelerador | Par | Gasto Comb. | Gasto Aire | Gasto Agua | T agua ent. | T agua salida | T aceite | T comb. | T desp. Comp. | T desp. Post. | T antes turb. | T desp. Turb. | p sal comp. | p ent motor | p antes turb. | p desp. Turb. | p desp. DPF | Régimen Turbo | Potencia Efectiva | Caudal Másico f | Consumo específico | Rendimiento efectivo | Dosado Absoluto | Dosado relativo | Densidad aire REF | Rendimiento volumétrico | Energía Aportada | Pérdidas refri | Pérdidas escape
Unidades | % | rev/min | % | Nm | l/h | g/s | g/s | ºC | ºC | ºC | ºC | ºC | ºC | ºC | ºC | bar | bar | bar | bar | bar | rev/min | kW | kg/s | g/kW h |  |  |  | kg/m3 |  | kW | kW | kW
1 |  | 1500 | 30 | 273 | 11.3 | 55 | 90 | 26 | 91 | 94 | 37 | 110 | 31 | 580 | 448 | 1.8 | 1.8 | 1.92 | 1.02 |  | 133000 | 42.8827 | 0.0026053 | 218.7127 | 0.38102 | 0.047369 | 0.69158 | 2.0621 | 0.85747 | 112.548 | 24.4881 | 32.0048
2 |  | 1750 | 30 | 260 | 12.5 | 65 | 190 | 55 | 91 | 102 | 45 | 109 | 36 | 590 | 478 | 1.77 | 1.76 | 1.8 | 1.05 |  | 135000 | 47.6475 | 0.0028819 | 217.7449 | 0.38271 | 0.044338 | 0.64733 | 1.9836 | 0.90295 | 124.5 | 28.6322 | 38.0579
3 |  | 2000 | 30 | 230 | 12.5 | 72 | 228 | 59 | 90 | 105 | 50 | 100 | 37 | 555 | 464 | 1.67 | 1.65 | 1.7 | 1.05 |  | 125000 | 48.1711 | 0.0028819 | 215.3782 | 0.38692 | 0.040027 | 0.58439 | 1.8537 | 0.93653 | 124.5 | 29.5866 | 39.2543
4 |  | 2250 | 30 | 196 | 12.1 | 77 | 215 | 57 | 89 | 105 | 55 | 94 | 37 | 515 | 437 | 1.6 | 1.59 | 1.69 | 1.07 |  | 126000 | 46.1814 | 0.0027897 | 217.4684 | 0.3832 | 0.03623 | 0.52896 | 1.7863 | 0.92388 | 120.516 | 28.7997 | 38.5972
5 |  | 2500 | 30 | 177 | 12.4 | 85 | 225 | 58 | 89 | 104 | 61 | 96 | 40 | 480 | 402 | 1.65 | 1.62 | 1.79 | 1.08 |  | 132000 | 46.3385 | 0.0028589 | 222.1048 | 0.3752 | 0.033634 | 0.49106 | 1.8025 | 0.9096 | 123.504 | 29.1974 | 39.1218
6 |  | 3000 | 30 | 142 | 12.9 | 100 | 260 | 59 | 88 | 104 | 65 | 107 | 49 | 437 | 354 | 1.78 | 1.74 | 2.09 | 1.12 |  | 143000 | 44.6106 | 0.0029742 | 240.0101 | 0.34721 | 0.029742 | 0.43423 | 1.882 | 0.85412 | 128.484 | 31.5624 | 40.4334

## Ensayo 2
Ensayo 2 | Régimen constante a 2250 rev/min y variación del Grado de carga
Motor Nissan YD diésel turbo-sobrealimentado
Nº Cilindros |  | 4 |  |  | Raire | 287
Diámetro |  | 89 | mm |  | Vt | 0.0024885
Carrera |  | 100 | mm
Relación de compresión |  | 15 |  |  | Radio | 44.5
Potencia Máx | (a 4000 rev/min) | 175 | CV
Par Máx | (a 2100 rev/min) | 400 | Nm |  | 375 | Nm | (a 88 kW)
Presión Atmosférica |  | 0.94 | bar
Temperatura Atmosférica |  | 23 | ºC
b | (Brazo de palanca) | 0.995 | m
Densidad del combustible |  | 0.83 | kg/dm3 | [27 empty] | Cp agua | Cp aire
Poder calorífico inferior, Hc (gasóleo) |  | 43200 | kJ/kg | [27 empty] | 4.186 | 1.012 | seria algo mayor porque eso es en CN
Dosado estequiométrico (gasóleo) |  | 1/14.6 | 0.068493 | [27 empty] | kJ/kg K | KJ/kg K
Número | Grado de Carga | Régimen | Acelerador | Par | Gasto Comb. | Gasto Aire | Gasto Agua | T agua ent. | T agua salida | T aceite | T comb. | T desp. Comp. | T desp. Post. | T antes turb. | T desp. Turb. | p sal comp. | p ent motor | p antes turb. | p desp. Turb. | p desp. DPF | Régimen Turbo | Potencia Efectiva | Caudal Másico f | Consumo específico | Rendimiento efectivo | Dosado Absoluto | Dosado relativo | Densidad aire REF | Rendimiento volumétrico | Energía Aportada | Pérdidas refri | Pérdidas escape
Unidades | % | rev/min | % | Nm | l/h | g/s | g/s | ºC | ºC | ºC | ºC | ºC | ºC | ºC | ºC | bar | bar | bar | bar | bar | rev/min | kW | kg/s | g/kW h |  |  |  | kg/m3 |  | kW | kW | kW
1 | 100 | 2250 |  | 375 | 24 | 102 | 400 | 67 | 95 | 108 | 70 | 160 | 66 | 724 | 566 | 2.42 | 2.39 | 2.49 | 1.2 |  | 175000 | 88.3573 | 0.0055333 | 225.4483 | 0.36963 | 0.054248 | 0.79203 | 2.4554 | 0.89032 | 239.04 | 46.8832 | 71.606
2 | 75 | 2250 |  | 280 | 17 | 88 | 385 | 64 | 92 | 110 | 72 | 133 | 54 | 612 | 509 | 1.99 | 1.96 | 2.07 | 1.12 |  | 151000 | 65.9734 | 0.0039194 | 213.8739 | 0.38964 | 0.044539 | 0.65027 | 2.0875 | 0.90349 | 169.32 | 45.1251 | 51.9065
3 | 50 | 2250 |  | 190 | 11.8 | 75 | 260 | 58 | 90 | 104 | 71 | 100 | 40 | 519 | 449 | 1.6 | 1.57 | 1.66 | 1.06 |  | 125000 | 44.7677 | 0.0027206 | 218.7738 | 0.38091 | 0.036274 | 0.5296 | 1.7469 | 0.92016 | 117.528 | 34.8275 | 37.6749
4 | 25 | 2250 |  | 93 | 6.2 | 63 | 149 | 54 | 87 | 95 | 69 | 72 | 31 | 359 | 313 | 1.3 | 1.29 | 1.42 | 1.01 |  | 97000 | 21.9126 | 0.0014294 | 234.842 | 0.35485 | 0.02269 | 0.33127 | 1.4778 | 0.91367 | 61.752 | 20.5826 | 21.3865
3 | 51
4 | 18

## Par y potencia
Carga Constante
Número | Régimen | Acelerador | Par | Potencia Efectiva
Unidades | rev/min | % | Nm | kW
1 | 1500 | 30 | 273 | 42.8827
2 | 1750 | 30 | 260 | 47.6475
3 | 2000 | 30 | 230 | 48.1711
4 | 2250 | 30 | 196 | 46.1814
5 | 2500 | 30 | 177 | 46.3385
6 | 3000 | 30 | 142 | 44.6106
Regimen constante
Número | Grado de Carga | Régimen | Par | Potencia Efectiva
Unidades | % | rev/min | Nm | kW
1 | 100 | 2250 | 375 | 88.3573
2 | 75 | 2250 | 280 | 65.9734
3 | 50 | 2250 | 190 | 44.7677
4 | 25 | 2250 | 93 | 21.9126

## Dosado y temperatura
Carga Constante
Número | Régimen | Acelerador | Dosado relativo | T antes turb.
Unidades | rev/min | % |  | ºC
1 | 1500 | 30 | 0.69158 | 580
2 | 1750 | 30 | 0.64733 | 590
3 | 2000 | 30 | 0.58439 | 555
4 | 2250 | 30 | 0.52896 | 515
5 | 2500 | 30 | 0.49106 | 480
6 | 3000 | 30 | 0.43423 | 437
Regimen constante
Número | Grado de Carga | Régimen | Dosado relativo | T antes turb.
Unidades | % | rev/min |  | ºC
1 | 100 | 2250 | 0.79203 | 724
2 | 75 | 2250 | 0.65027 | 612
3 | 50 | 2250 | 0.5296 | 519
4 | 25 | 2250 | 0.33127 | 359

## Gasto combustible y consumo esp
Carga Constante
Número | Régimen | Acelerador | Gasto Comb. | Gasto Másico f | Consumo específico
Unidades | rev/min | % | l/h | kg/s | g/kW h
1 | 1500 | 30 | 11.3 | 0.0026053 | 218.7127
2 | 1750 | 30 | 12.5 | 0.0028819 | 217.7449
3 | 2000 | 30 | 12.5 | 0.0028819 | 215.3782
4 | 2250 | 30 | 12.1 | 0.0027897 | 217.4684
5 | 2500 | 30 | 12.4 | 0.0028589 | 222.1048
6 | 3000 | 30 | 12.9 | 0.0029742 | 240.0101
2.6053
2.8819
2.8819
2.7897
2.8589
2.9742
Regimen constante
Número | Grado de Carga | Régimen | Gasto Comb. | Gasto Másico f | Consumo específico
Unidades | % | rev/min | l/h | kg/s | g/kW h
1 | 100 | 2250 | 24 | 0.0055333 | 225.4483
2 | 75 | 2250 | 17 | 0.0039194 | 213.8739
3 | 50 | 2250 | 11.8 | 0.0027206 | 218.7738
4 | 25 | 2250 | 6.2 | 0.0014294 | 234.842

## Gasto aire y rend vol
Carga Constante
Número | Régimen | Acelerador | Gasto Aire | Rendimiento volumétrico
Unidades | rev/min | % | g/s
1 | 1500 | 30 | 55 | 0.85747
2 | 1750 | 30 | 65 | 0.90295
3 | 2000 | 30 | 72 | 0.93653
4 | 2250 | 30 | 77 | 0.92388
5 | 2500 | 30 | 85 | 0.9096
6 | 3000 | 30 | 100 | 0.85412
Regimen constante
Número | Grado de Carga | Régimen | Gasto Aire | Rendimiento volumétrico
Unidades | % | rev/min | g/s
1 | 100 | 2250 | 102 | 0.89032
2 | 75 | 2250 | 88 | 0.90349
3 | 50 | 2250 | 75 | 0.92016
4 | 25 | 2250 | 63 | 0.91367

## Balance energético
Carga Constante
Número | Régimen | Acelerador | Energía Aportada | Pérdidas refri | Pérdidas escape
Unidades | rev/min | % | kW | kW | kW
1 | 1500 | 30 | 112.548 | 24.4881 | 32.0048
2 | 1750 | 30 | 124.5 | 28.6322 | 38.0579
3 | 2000 | 30 | 124.5 | 29.5866 | 39.2543
4 | 2250 | 30 | 120.516 | 28.7997 | 38.5972
5 | 2500 | 30 | 123.504 | 29.1974 | 39.1218
6 | 3000 | 30 | 128.484 | 31.5624 | 40.4334
Regimen constante
Número | Grado de Carga | Régimen | Energía Aportada | Pérdidas refri | Pérdidas escape
Unidades | % | rev/min | kW | kW | kW
1 | 100 | 2250 | 239.04 | 46.8832 | 71.606
2 | 75 | 2250 | 169.32 | 45.1251 | 51.9065
3 | 50 | 2250 | 117.528 | 34.8275 | 37.6749
4 | 25 | 2250 | 61.752 | 20.5826 | 21.3865